## sumecBOM
Id | Designator | Footprint | Quantity | Value | Link | Reserve | Quantity
1 | R1,R3,R9,R10,R11,R19 | R 0805_2012Metric_HandSolder | 6 | 10k
2 | R2 | R 0805_2012Metric_HandSolder | 1 | 45k
3 | R4 | R 0805_2012Metric_HandSolder | 1 | 100k
4 | R5,R6,R7,R8 | R 0805_2012Metric_HandSolder | 4 | 0R
5 | R13 | R 0805_2012Metric_HandSolder | 1 | 560R
6 | R12,R14,R15,R16 | R 0805_2012Metric_HandSolder | 4 | 100R
7 | R17,R18 | R 0805_2012Metric_HandSolder | 2 | 15R
8 | C1,C5,C6,C8,C10 | CP 1206_3216Metric Kemet-A_HandSolder | 5 | 22uF
9 | C3,C7,C9,C12,C14,C15,C16,C22,C23,C24,C25 | C 0805_2012Metric_HandSolder | 11 | 100nF
10 | C2 | C 0805_2012Metric_HandSolder | 1 | 3.3nF
11 | C11,C13 | C 0805_2012Metric_HandSolder | 2 | 22nF
12 | C4,C17,C18,C19,C20,C21 | CP 1206_3216Metric Kemet-A_HandSolder | 6 | 10uF
13 | U1 | VQFN-16_ThermalVias | 1 | TPS62133
14 | U2 | TSOP | 1 | TSOP382xx
15 | U3 | ESP32-S3-WROOM-1 | 1 | ESP32-S3-WROOM-1
16 | U4 | TSOT-23-6_HandSoldering | 1 | USBLC6-2SC6
17 | Q1 | SOT-23-3 | 1 | PMOS
18 | SW1 | Custom_SPDT_4.7mm_Switch | 1 | SW_DPDT_x2
19 | SW2,SW3,SW4,SW5 | SW_SPST_EVQPE1 | 4 | SW_Push
20 | J1 | XT30PW-M | 1 | XT30PW-M
21 | J2,J5,J7,J8,J9,J11 | Molex_PicoBlade_53398-0371_1x03-1MP_P1.25mm_Vertical | 6 | Conn_01x03_Pin
22 | J3,J4,J6 | Molex_PicoBlade_53398-0671_1x06-1MP_P1.25mm_Vertical | 3 | Conn_01x06_Pin | Molex PicoBlade, 6 Pin, vertical, mouser
23 | J10 | Molex_PicoBlade_53398-0471_1x04-1MP_P1.25mm_Vertical | 1 | Conn_01x04_Pin
24 | J13 | USB_Type_C | 1 | TYPE-C-31-M-12 | USB C mouser
25 | J14,J15 | JST_SH_SM06B-SRSS-TB_1x06-1MP_P1.00mm_Vertical | 2 | Conn_01x06_Socket
26 | IC1 | SOT-563 | 1 | TPS565242DRLR
27 | IC3,IC2 | DRV8874 | 2 | DRV8874PWPR
28 | D3,D4,D6,D5 | LED_0805_2012Metric_Pad1.15x1.40mm_HandSolder | 4 | LED
29 | D2,D1,D7 | D_1206_3216Metric_Pad1.42x1.75mm_HandSolder | 3 | D_Schottky
30 | L1 | L_Vishay_IHLP-1212 | 1 | 1.5uH
31 | L2 | L_Vishay_IHLP-1616 | 1 | 2.2uH